## 计算
密立根油滴实验-静态法计算（计算公式已输入，只需填入电压和时间测量值，自动计算，请确认一下公式和参数） | [9 empty] | 实验参数和常数
U平衡(V) | tg(s) | Vg(m/s) | q(C) | n | e(C) | 误差 | 油滴半径/m | K值 |  |  | π = | 3.1416
[10 empty] | 修正系数 | b = | 0.00822 | Pa.m
[10 empty] | 大气压 | P = | 101300 | Pa
[10 empty] | 标准值 | e = | 1.602e-19 | C
[10 empty] | 油密度 | ρ = | 981 | kg.m-3
[10 empty] | 粘滞系数 | η = | 1.83e-05 | Pa.s
平均值 | [9 empty] | 运动距离 | L = | 0.0015 | m
[10 empty] | 极板间距 | d = | 0.005 | m
[10 empty] | 重力加速度 | g = | 9.801 | kg.s-2
密立根油滴实验-动态法计算（计算公式已输入，只需填入电压和时间测量值，自动计算，请确认一下公式和参数）
U提升(V) | tg(s) | te(s) | Vg(m/s) | Ve(m/s) | q(C) | n | e(C) | 误差 | 油滴半径/m | K值
平均值